## 試験パラメータ指示書
■複合環境試験 試験パラメータ指示書
| 利用者 | 会社名
所属・役職
担当者名
連絡先
E-Mail
試験名
試験概要
| 試験希望日 |  |  |  | ～
| 供試品 | 名称
|  | サイズ | W(幅) [mm] |  | H(高さ) [mm] |  | D(奥行) [mm]
|  | 数量・質量 | a．全数量 [個] |  | b．1個当りの質量 [kg]
|  |  | c．1試験毎の数量 [個] |  | d．1試験毎の総質量 [kg] d=b×c |  | e．試験回数 e=a/c
|  | 固定治具 | 選択 | 種類 |  | 質量 [kg] | 周波数 [Hz] | 加速度 [m/s2]
持ち込み治具
|  |  |  | 500mm垂直補助テーブル |  | 15 | 500 | 580
|  |  |  | 500mm垂直補助テーブル(高周波用) |  | 45 | 2000 | 418
|  |  |  | 800mm垂直補助テーブル |  | 45 | 350 | 418
|  |  |  | 150mm立方体加振治具 |  | 3.5 | 2000 | 681
|  |  |  | 水平補助テーブル |  | 204 | 1250 | 168
f．固定治具質量 [kg]
|  | g．可動部質量 [kg] |  |  |  | 62.5
h．加振総質量 [kg] f=c+d+e
サンプル 外観
| 試験条件 | 目標波形 | 選択 | 種類 |  | 選択 | 種類
|  |  |  | 正弦波(SINE) |  |  | サインスイープ(SINE)
|  |  |  | ランダム(RANDOM) |  |  | サイン･オン･ランダム(SOR)
|  |  |  | ショック(SHOCK) |  |  | ランダム･オン･ランダム(ROR)
|  | 加振方向 | 鉛直 |  |  | 水平
|  | 加振条件 |  |  | 正弦波 | サインスイープ | ランダム | ショック
|  |  | 振動数範囲 [Hz] |  |  | ～
最大加速度(片振幅) [m/s2]
掃引速度 [oct/min , Hz/s]
パルス作用時間 [ms]
最大変位(両振幅) [mm]
最大速度(片振幅) [m/s]
|  | 試験時間 [時:分] | X方向 |  | Y方向 |  | Z方向
温湿度 サイクル
試験 イメージ

## 試験パラメータ指示書 (記載例)
■複合環境試験 試験パラメータ指示書 (記載例)
| 利用者 | 会社名 | 青森産業技術センター八戸地域研究所
|  | 所属・役職 | 機械システム部
|  | 担当者名 | 八戸 太郎（はちのへ たろう）
|  | 連絡先 | 0178-21-2100
|  | E-Mail | taro_hachinohe@aomori-itc.or.jp
| 試験名 | 国内宅配便トラック輸送を想定した試験。
| 試験概要 | 一般にトラックの荷台の垂直方向振動は、前後方向及び左右方向のそれより厳しい。この規格では、荷台の垂直方向の振動だけを対象にしている。宅配便では貨物のどの方向に上下方向が加わるか特定できない。したがって、3個の供試品を用意して、1個毎に異なる方向の振動を与える方法があるが、宅配便の場合集荷後中継拠点で積み替えられ、姿勢が変わる（垂直方向振動が加わる方向が変わる）ことを想定して、1個の供試品に順番に30分間、各方向の振動を与えることにした。
| 試験希望日 | 2016-04-04 09:00 |  |  | ～ | 2016-04-04 16:30
| 供試品 | 名称 | ダンボール包装（500mlペットボトル24本入り）
|  | サイズ | W(幅) [mm] |  | H(高さ) [mm] |  | D(奥行) [mm]
|  |  | 500 |  | 400 |  | 300
|  | 数量・質量 | a．全数量 [個] |  | b．1個当りの質量 [kg]
|  |  | 1 |  | 30
|  |  | c．1試験毎の数量 [個] |  | d．1試験毎の総質量 [kg] d=b×c |  | e．試験回数 e=a/c
|  |  | 1 |  | 30 |  | 1
|  | 固定治具 | 選択 | 種類 |  | 質量 [kg] | 周波数 [Hz] | 加速度 [m/s2]
持ち込み治具
|  |  |  | 500mm垂直補助テーブル |  | 15 | 500 | 580
|  |  |  | 500mm垂直補助テーブル(高周波用) |  | 45 | 2000 | 418
|  |  | ✔ | 800mm垂直補助テーブル |  | 45 | 350 | 418
|  |  |  | 150mm立方体加振治具 |  | 3.5 | 2000 | 681
|  |  |  | 水平補助テーブル |  | 204 | 1250 | 168
|  |  | f．固定治具質量 [kg] |  |  | 45
|  | g．可動部質量 [kg] |  |  |  | 62.5
|  | h．加振総質量 [kg] f=c+d+e |  |  |  | 137.5
サンプル 外観
| 試験条件 | 目標波形 | 選択 | 種類 |  | 選択 | 種類
|  |  |  | 正弦波(SINE) |  |  | サインスイープ(SINE)
|  |  | ✔ | ランダム(RANDOM) |  |  | サイン･オン･ランダム(SOR)
|  |  |  | ショック(SHOCK) |  |  | ランダム･オン･ランダム(ROR)
|  | 加振方向 | 鉛直 |  | ✔ | 水平
|  | 加振条件 |  |  | 正弦波 | サインスイープ | ランダム | ショック
|  |  | 振動数範囲 [Hz] |  | 3 | ～ | 200
|  |  | 最大加速度(片振幅) [m/s2] |  | 指示書（振動サイクル）に記載
掃引速度 [oct/min , Hz/s]
パルス作用時間 [ms]
最大変位(両振幅) [mm]
最大速度(片振幅) [m/s]
|  | 試験時間 [時:分] | X方向 |  | Y方向 |  | Z方向
|  |  | 30分 |  | 30分 |  | 30分
|  | 温湿度 サイクル | 特になし
| 試験 イメージ | ・JIS Z 0232 付属書A表1のランダム振動を適用
1面
2面
3面
X方向
Z方向
Y方向
1面
2面
3面
Z方向加振
1面
2面
3面
垂直
加振
X方向加振
3面
2面
1面
底
垂直
加振
Y方向加振
3面
2面
1面
底
垂直
加振
軸方向の定義

## 振動サイクル (記入例)
0.05m/s^2
3Hz
1.22m/s^2
5Hz
1.22m/s^2
18Hz
0.98m/s^2
40Hz
0.05m/s^2
200Hz

## 温湿度サイクル (記入例)
ステップ1
温度50℃まで、
最速で変更する。
ステップ2
温度50℃で、
30分間振動させる
ステップ2
湿度75%RHを
維持する
湿度指定なし
湿度指定なし